## Sheet1
测试用例表
项目名称 |  | 某某某系统
测试负责人 |  |  | 小组人员 |  |  |  | 更新日期
序号 | 测试用例编号 | 测试用例标题 | 预置条件 | 步骤名称 | 步骤描述 | 预期输出 | 实际输出 | 优先级 | 编写人 | 执行结果
1 | SA-001 | 烟雾浓度超阈值报 | 1. 系统正常运行；2. 主板A与主板B通信正常；3. 烟雾报警阈值已设定；4. 风扇处于待机状态 | 烟雾检测报警测试 | 1. 使用烟雾发生器向传感器施加烟雾，使浓度上升至阈值；2. 观察主板A本地响应及向主板B发送的指令 | 1. 主板A响应，；2. 主板A通过通信链路向主板B发送“报警启动”指令；3. 主板B接收指令后风扇在1秒内启动高速运转 |  | 高
2 | SA-002 | 烟雾浓度恢复正常后自动解除报警 | 1. 系统处于报警状态（风扇高速运转）；2. 烟雾浓度已降至阈值以下；3. 系统正常运行 | 报警解除测试 | 1. 停止施加烟雾，等待烟雾浓度降至150ppm（低于阈值）；2. 观察主板A及主板B的响应变化 | 1. 主板A停止响应。；2. 主板A向主板B发送“报警解除”指令；3. 主板B风扇在3秒内降速至停止。 |  | 高
3 | SA-003 | 烟雾浓度阈值边界测试（阈值临界波动） | 1. 系统正常运行；2. 烟雾报警阈值设定为200ppm；3. 可精确控制烟雾浓度 | 阈值边界测试 | 1. 将烟雾浓度缓慢提升至195ppm（低于阈值）；2. 继续缓慢提升至205ppm（高于阈值）；3. 再将浓度降至198ppm（低于阈值）；4. 观察各阶段系统响应 | 1. 195ppm时系统不报警，状态不变；2. 205ppm时系统触发报警；3. 198ppm时报警解除；4. 浓度在阈值附近（±5ppm）波动时不产生误报或频繁切换 |  | 高
4 | CO-001 | 主板A与主板B通信正常建立 | 1. 两块主板均已上电；2. 通信线缆/Wi-Fi连接正常；3. 通信参数（IP/端口）配置正确；4. 系统处于待机状态 | 通信握手测试 | 1. 依次给主板B、主板A上电；2. 观察启动日志中通信握手过程；3. 通过主板A发送“查询状态”指令 | 1. 启动日志显示“通信链路已建立”或“Handshake OK”；2. 主板B正确响应状态查询，返回风扇转速及LED状态；3. 通信建立时间≤3秒 |  | 高
5 | CO-002 | 通信链路中断后自动重连 | 1. 系统正常运行，通信链路已建立；2. 主板A与主板B正在通信中 | 通信断连重连测试 | 1. 拔掉通信线缆（或断开Wi-Fi连接）；2. 观察两块主板状态及日志；3. 在30秒内重新插回线缆（或恢复Wi-Fi） | 1. 断连后主板A输出“通信中断”日志，主板B提示通信异常；2. 重新连接后，两块主板在5秒内自动恢复通信；3. 恢复后状态同步：主板B正确获取主板A当前烟雾浓度值 |  | 高
6 | CO-003 | 通信数据校验失败处理 | 1. 系统正常运行，通信链路已建立；2. 使用串口助手模拟通信数据 | 数据校验测试 | 1. 通过串口助手向主板B发送伪造的控制指令（指令头错误或CRC校验失败）；2. 观察主板B响应 | 1. 主板B拒绝执行该指令；2. 主板B回复“指令校验失败”错误码. |  | 高
7 | FA-001 | 主板B接收报警指令后风扇正确启动 | 1. 系统正常运行；2. 主板A与主板B通信正常；3. 主板B处于待机状态；4. 风扇电机正常 | 风扇联动启动测试 | 1. 在主板A端通过诊断指令手动触发“报警启动”信号发送给主板B；2. 观察风扇及LED响应时间 | 1. 主板B收到指令后PWM输出立即变化；2. 风扇在≤1秒内从静止加速至全速运转；3. 驱动电路工作正常，无异响 |  | 高
8 | FA-002 | 主板B接收解除指令后风扇正确停止 | 1. 系统处于报警状态（风扇高速运转）；2. 主板A发送“报警解除”指令 | 风扇联动停止测试 | 1. 在主板A端通过诊断指令触发“报警解除”信号发送给主板B；2. 观察风扇 | 1. 风扇在≤3秒内平滑减速至完全停止；2. 无过冲电压或异常电流 |  | 中
9 | HC-001 | 烟雾传感器硬件异常检测 | 1. 系统正常运行；2. 主板A已上电 | 传感器故障检测 | 1. 断开烟雾传感器与主板A的连接线；2. 查看主板A的LED及日志输出；3. 观察主板B状态 | 1.主板A不触发报警输出；2. 主板A通过通信链路向主板B发送“传感器故障”状态. |  | 高